## Orçamento_Completo
Obra: Reforma do Melão - Troca do telhamento
Data de preço: ref. SINAPI_RS_11_2021
Município: Caçapava do Sul
Planilha Orçamentária Estimativa | [9 empty] | 174353.1112
ITEM | CÓDIGO | FONTE | DESCRIÇÃO DOS SERVIÇOS | UN. | QUANT. | UNITÁRIO MAT. (R$) | UNITÁRIO MO. (R$) | MAT. (R$) | MO. (R$) | VALOR (R$)
1 | SERVIÇOS INICIAIS
1.1 | 4813 | SINAPI | PLACA DE OBRA (PARA CONSTRUCAO CIVIL) EM CHAPA GALVANIZADA *N. 22*, ADESIVADA, DE *2,0 X 1,125* M | m² | 2.88 | 225 | 0 | 648 | 0 | 648
1.2 | 97649 | SINAPI | REMOÇÃO DE TELHAS DE FIBROCIMENTO, METÁLICA E CERÂMICA, DE FORMA MECANIZADA, COM USO DE GUINDASTE, SEM REAPROVEITAMENTO. AF_12/2017 | m² | 1488.4 | 1.3 | 2.55 | 1934.92 | 3795.42 | 5730.34
[5 empty] | Subtotal |  |  | 1934.92 | 3795.42 | 6378.34
2 | TROCA DO TELHADO
2.1 | 94213 | SINAPI | TELHAMENTO COM TELHA DE AÇO/ALUMÍNIO E = 0,5 MM, COM ATÉ 2 ÁGUAS, INCLUSO IÇAMENTO. AF_07/2019 | m² | 1324.676 | 86.66 | 3.04 | 114796.4222 | 4027.015 | 118823.4372
2.2 | 94449 | SINAPI | TELHAMENTO COM TELHA TRANSLUCIDA | m² | 163.724 | 45.12 | 4.41 | 7387.2269 | 722.0228 | 8109.2497
[5 empty] | Subtotal |  |  | 7387.2269 | 722.0228 | 126932.6869
7 | SERVIÇOS FINAIS
7.1 | 99804 | SINAPI | LIMPEZA DE OBRA | m² | 1488.4 | 1.25 | 3.5 | 1860.5 | 5209.4 | 7069.9
[5 empty] | Subtotal |  |  | 1860.5 | 5209.4 | 7069.9
[6 empty] | Valor Total sem BDI |  |  |  | 140380.9269
[6 empty] | Valor Total com BDI |  |  | 24.2% | 174353.1112
| Giovani Amestoy |  |  |  | Igor Stell Paz
| Prefeito Municipal |  |  |  | CREA 236761
Caçapava do Sul/RS